## Tabelle1
MicroMod Connector |  |  | MM32 Board |  | MicroMod Connector |  |  | MM32 Board
| PIN | Function | PIN | Remarks
UART | 19 | RX1 | D00 | Serial1 | Digital | 10 | D0 |  | D16/A2
| 17 | TX1 | D01 |  |  | 18 | D1 CAM-Trig |  | D17/A3
| 13 | RTS1 | D25/PWM
| 15 | CTS1 | D32/PWM |  | 8bit bus GPIO | 40 | BUS0 / G0 |  | D02 | PTD-0 | 8bit contigous on Port D
| 20 | RX2 | D09/PWM | Serial2 |  | 42 | BUS1 / G1 |  | D14/A0 | PTD-1
| 22 | TX2 | D10/PWM |  |  | 44 | BUS2 / G2 |  | D07/RX3 | PTD-2
[6 empty] | 46 | BUS3 / G3 |  | D08/TX3 | PTD-3
I2C | 12 | SDA0 | D18 | I2C0 |  | 48 | BUS4 / G4 |  | D06/PWM | PTD-4
| 19 | SCL0 | D19 |  |  | 73 | BUS5 / G5 |  | D20 | PTD-5
| 24 | I2C INT | D24 |  |  | 71 | BUS6 / G6 |  | D21/A7 | PTD-6
| 51 | SDA1 | D30 | I2C1 |  | 69 | BUS7 / G7 |  | D05/PWM | PTD-7
| 53 | SCL1 | D29
[5 empty] | GPIO | 67 | G8 |  | D27/A16
SPI | 57 | SCK_0 | D13 | SPI |  | 65 | G9 |  | n.a. | see ADC
| 59 | COPI_0 (MOSI) | D11 |  |  | 63 | G10 |  | n.a. | see ADC
| 51 | CIPO_0 (MISO) | D12 |  |  | 47 | PWM1 |  | D22/A8
| 55 | CS | D15/A1
| 60 | SCK_1 | n.c |  | Analog | 34 | A0 |  | A13 | ADC1-P | differential
| 62 | COPI_1 (MOSI) | n.c |  |  | 38 | A1 |  | A12 | ADC1-N
| 64 | CIPO_1 (MISO) | n.c |  |  | 63 | ADC D+ |  | A10 | ADC0-P
[6 empty] | 65 | ADC D- |  | A11 | ADC0-N
CAN | 41 | RX | D4/PMW |  |  | 49 | BAT_VIN/3 |  | A15/D26
| 43 | TX | D3/PMW
[5 empty] | SDIO | 60 | CLK |  | n.c
SDIO | 50 | SCK | n.c |  |  | 62 | CMD |  | n.c
| 52 | WS | n.c |  |  | 64 | D0 |  | n.c
| 54 | IN | n.c |  |  | 66 | D1 |  | n.c
| 56 | OUT | n.c |  |  | 68 | D2 |  | n.c
| 58 | AUD_MCLK | n.c |  |  | 70 | D3 |  | n.c